## Sheet1
		Diameter		Length		Mass
Sparrow	AIM-7M	8	in	12	ft	508	lb
AMRAAM	AIM-120	7	in	12	ft	335	lb
HARM	AGM-84HK	10	in	13	ft	783	lb
Fuel	Oxidizer	Isp		O/F
HTPB	N2O	225.7	sec	3.8961
HTPB	LOX	368	sec	2.5
SP-1a (Paraffin)	N2O	226	sec	3.8961
SP-1a (Paraffin)	LOX	371	sec	2.7

	Sparrow				AMRAAM				HARM
	HTPB/LOX	HTPB/N2O	SP-1a/LOX	SP-1a/N2O	HTPB/LOX	HTPB/N2O	SP-1a/LOX	SP-1a/N2O	HTPB/LOX	HTPB/N2O	SP-1a/LOX	SP-1a/N2O
DV(MBO) (m/s)	2381.3	2891.2	2372.5	2893	1823.2	2213.5	1816.4	2214.9	548.3	673.5	546.2	674
h (km)	97.3747	109.9088	97.1532	109.9521	81.7689	91.3654	81.5993	91.398	46.3426	49.5254	46.2871	49.5365
DV(SECO) (m/s)	17780.12	11115.2	17976.8	11102.1	19166.35	11575.568	19387.8	11560.3	27825.8	15982.5	28163.9596	15957.87
h (km)	529.35135	440.4858	532.4374	440.3697	513.3608	398.0056	517.0707	397.8175	581.2756	365.4476	587.5443	365.0118